## PrzedmiarSiecCieplnaCzescII
Przedsiębiorstwo Wdrożeniowe "EXA" Sp. z o.o. |  | 15-266 Białystok, ul.Śląska 2/1
PRZEDMIAR ROBÓT
NAZWA INWESTYCJI | : | Osiedlowa sieć cieplna wraz z przyłączami do bud. A i B ul.Wyszyńskiego w Bielsku Podlaskim
ADRES INWESTYCJI | : | Bielsk Podlaski ul. Wyszyńskiego
INWESTOR | : | MPEC S.A.
ADRES INWESTORA | : | 17-100 Bielsk Podlaski ul. 3 Maja 22
BRANZA | : | Sanitarna
SPORZADZIL KALKULACJE | : | Krzysztof Ołdyński
DATA OPRACOWANIA | : | 12.02.2022r.
Ogólem wartosc kosztorysowa robót | : | zł
Slownie:
WYKONAWCA : |  | INWESTOR :
Data opracowania 12.02.2022r. |  | Data zatwierdzenia
SiecOsiedleCzII
KSIAZKA PRZEDMIARÓW
Lp. | Podstawa | Opis i wyliczenia | j.m. | Poszcz | Razem
KOSZTORYS INWESTORSKI
1 | Osiedlowa sieć cieplna wraz z przyłączami do bud. A i B ul. Wyszyńskiego w Bielsku Podlaskim
1.1 | Roboty ziemne
1 d.1.1 | KNNR 1 0202-08 | Roboty ziemne wykonywane koparkami podsiębiernymi o poj.łyżki 0.60 m3 w gr.kat. III-IV z transp.urobku na odl.do 1 km sam.samowyład. | m3
|  | 299.6 | m3 | 299.60
|  |  |  | RAZEM | 299.60
2 d.1.1 | KNNR 1 0305-02 | Wykopy liniowe lub jamiste o głębokości do 1,5 m ze skarpami o szer. dna do 1,5 m w gruncie kat. III P.z. wykop ręczny | m3
|  | 70.5 | m3 | 70.50
|  |  |  | RAZEM | 70.50
3 d.1.1 | KNNR 1 0608-02 | Podsypka filtracyjna w gotowym wykopie wyk.z gotowego kruszywa. - wariant 1-Podsypka i zasypka 46m3+190m3= 189m3 | m3
|  | 181.8 | m3 | 181.80
|  |  |  | RAZEM | 181.80
4 d.1.1 | KNNR 1 0214-02 | Zasypanie wykopów .fund.podłużnych,punktowych,rowów,wykopów obiektowych spycharkami z zagęszcz.mechanicznym spycharkami (gr.warstwy w stanie luźnym 30 cm) - kat.gr. III-IV - wariant 1 | m3
|  | 210 | m3 | 210.00
|  |  |  | RAZEM | 210.00
5 d.1.1 | KNNR 1 0214-02 | Zasypanie wykopów .fund.podłużnych,punktowych,rowów,wykopów obiektowych spycharkami z zagęszcz.mechanicznym spycharkami (gr.warstwy w stanie luźnym 30 cm) - kat.gr. III-IV - wariant 1 p.z. zasypanie zbiornika gruntem rodzimym z wykopów sieci cieplnej | m3
|  | 97.5 | m3 | 97.50
|  |  |  | RAZEM | 97.50
6 d.1.1 | KNR 2-18 0613-05 | Studnie rewizyjne z kręgów betonowych o śr.1000 mm w gotowym wykopie o głębok. 3m P.z. Studzienka ciepłownicza | stud.
|  | 3 | stud. | 3.00
|  |  |  | RAZEM | 3.00
7 d.1.1 | KNR 2-19 0218-01 | Zabezpieczenie kabla w ziemi - zabezpieczenie kabli elktrycznych przepustem dwudzielnym | zabezp.
|  | 6 | zabezp. | 6.00
|  |  |  | RAZEM | 6.00
8 d.1.1 | KNNR 1 0501-01 | Ręczne plantowanie powierzchni gruntu rodzimego kat.I-III | m2
|  | 600 | m2 | 600.00
|  |  |  | RAZEM | 600.00
1.2 | Roboty montażowe sieci preizolowanej
9 d.1.2 | KNNR 4 2302-01 | Montaż rur preizolowanych o śr. do 219,1/315 mm (gr.ścianki 4,5 mm) P.z. montaż rur preizolowanych czarnych bez szwu Dn=150/250mm | m
|  | 496 | m | 496.00
|  |  |  | RAZEM | 496.00
10 d.1.2 | KNNR 4 2301-01 | Montaż rur preizolowanych o śr.do 48,3/110 mm (gr.ścianki 2,6 mm) P.z. montaż rur preizolowanych czarnych bez szwu Dn=32/110mm | m
|  | 10 | m | 10.00
|  |  |  | RAZEM | 10.00
11 d.1.2 | KNNR 4 2304-03 | Spawanie ręczne łukowe rur preizolowanych o śr.do 219,1/315 mm (gr.ścianki 4,5 mm) ze stali węglowych i niskostopowych. Spoiny badane radiologicznie | złącz.
|  | 72 | złącz. | 72.00
|  |  |  | RAZEM | 72.00
12 d.1.2 | KNNR 4 2303-02 | Spawanie ręczne gazowe rur preizolowanych o śr.do 88,9/160 mm (gr.ścianki 3,2 mm) ze stali węglowych i niskostopowych. Spoiny badane radiologicznie | złącz.
|  | 4 | złącz. | 4.00
|  |  |  | RAZEM | 4.00
13 d.1.2 | KNNR 4 2303-01 | Spawanie ręczne gazowe rur preizolowanych o śr.do 48,3/110 mm (gr.ścianki 2,6 mm) ze stali węglowych i niskostopowych. Spoiny badane radiologicznie | złącz.
|  | 4 | złącz. | 4.00
|  |  |  | RAZEM | 4.00
14 d.1.2 | KNNR 4 2308-01 | Montaż muf tulejowych o śr.rury osłonowej 315 mm i śr.zewn.rury stalowej 219,1 mm P.z. Izolacja połączeń z mufą termozgrzewalną Dn250mm | muf.
|  | 72 | muf. | 72.00
|  |  |  | RAZEM | 72.00
15 d.1.2 | KNNR 4 2308-01 | Montaż muf tulejowych o śr.rury osłonowej 315 mm i śr.zewn.rury stalowej 219,1 mm P.z. Izolacja połączeń z mufą termozgrzewalną Dn160mm | muf.
|  | 4 | muf. | 4.00
|  |  |  | RAZEM | 4.00
16 d.1.2 | KNNR 4 2308-01 | Montaż muf tulejowych o śr.rury osłonowej 315 mm i śr.zewn.rury stalowej 219,1 mm P.z. Mufa zakończeniowa Dn160mm | muf.
|  | 4 | muf. | 4.00
|  |  |  | RAZEM | 4.00
17 d.1.2 | KNNR 4 2308-01 | Montaż muf tulejowych o śr.rury osłonowej 315 mm i śr.zewn.rury stalowej 219,1 mm P.z. Izolacja połączeń z mufą termozgrzewalną Dn110mm | muf.
|  | 4 | muf. | 4.00
|  |  |  | RAZEM | 4.00
18 d.1.2 | KNR 2-20 0219-07 | Elementy rurociągów z rur preizolowanych - kolana łukowe o średnicy 168.3/250 mm; grubość ścianek rur stalowych 4.5 mm L=1x1m, 90st. | szt.
|  | 4 | szt. | 4.00
|  |  |  | RAZEM | 4.00
19 d.1.2 | KNR 2-20 0219-07 | Elementy rurociągów z rur preizolowanych - kolana łukowe o średnicy 168.3/250 mm; grubość ścianek rur stalowych 4.5 mm L=1x1m, 70st. | szt.
|  | 2 | szt. | 2.00
|  |  |  | RAZEM | 2.00
20 d.1.2 | KNR 2-20 0219-07 | Elementy rurociągów z rur preizolowanych - kolana łukowe o średnicy 168.3/250 mm; grubość ścianek rur stalowych 4.5 mm L=1x1m, 15st. | szt.
|  | 2 | szt. | 2.00
|  |  |  | RAZEM | 2.00
21 d.1.2 | KNR 2-20 0219-07 | Elementy rurociągów z rur preizolowanych - kolana łukowe o średnicy 168.3/250 mm; grubość ścianek rur stalowych 4.5 mm L=1x1m, 5st. | szt.
|  | 2 | szt. | 2.00
|  |  |  | RAZEM | 2.00
22 d.1.2 | KNR 2-20 0222-03 | Elementy rurociągów z rur preizolowanych - kompensatory typu E o średnicy 168.3/250 mm; grubość ścianek rur stalowych 4.0 mm P.z. Trójnik preizolowany Dn150/80mm | szt.
|  | 4 | szt. | 4.00
|  |  |  | RAZEM | 4.00
23 d.1.2 | KNR 2-20 0222-03 | Elementy rurociągów z rur preizolowanych - kompensatory typu E o średnicy 168.3/250 mm; grubość ścianek rur stalowych 4.0 mm P.z. Trójnik preizolowany Dn150/32mm | szt.
|  | 4 | szt. | 4.00
|  |  |  | RAZEM | 4.00
24 d.1.2 | KNR 2-20 0222-03 | Elementy rurociągów z rur preizolowanych - kompensatory typu E o średnicy 168.3/250 mm; grubość ścianek rur stalowych 4.0 mm kompensator preizol Danmuff DX2S.150.16.250 Dn150/250 | szt.
|  | 4 | szt. | 4.00
|  |  |  | RAZEM | 4.00
25 d.1.2 | KNR 2-20 0113-08 | Przejścia przez ścianę betonową o grub. 15-20 cm dla rurociągów cieplnych zasilających lub powrotnych z rur stalowych o śr. 250-300 mm P.z. Pierścień przejścia przez ścianę Dn250mm | szt.przejsc
|  | 8 | szt.przejsc | 8.00
|  |  |  | RAZEM | 8.00
26 d.1.2 | KNR 2-20 0113-06 | Przejścia przez ścianę betonową o grubości 15-20 cm dla rurociągów cieplnych zasilających lub powrotnych z rur stalowych o śr. 65-125 mm P.z. Pierścień przejścia przez ścianę Dn110mm | szt.przejsc
|  | 4 | szt.przejsc | 4.00
|  |  |  | RAZEM | 4.00
27 d.1.2 | KNR 2-20 0113-08 | Przejścia przez ścianę betonową o grub. 15-20 cm dla rurociągów cieplnych zasilających lub powrotnych z rur stalowych o śr. 250-300 mm P.z. Pierścień przejścia przez ścianę Dn250mm - adapter | szt.przejsc
|  | 2 | szt.przejsc | 2.00
|  |  |  | RAZEM | 2.00
28 d.1.2 | KNR-W 2-19 0306-12 | Rury ochronne (osłonowe) z PE, PCW, PP o śr. nominalnej 250 mm P.z. Rękaw końcowy termokurczliwy Dn150/250mm | szt
|  | 2 | szt | 2.00
|  |  |  | RAZEM | 2.00
29 d.1.2 | KNR-W 2-19 0306-05 | Rury ochronne (osłonowe) z PE, PCW, PP o śr. nom. 110 mm P.z. Rękaw końcowy termokurczliwy Dn32/110mm | szt.
|  | 4 | szt. | 4.00
|  |  |  | RAZEM | 4.00
30 d.1.2 | KNR 7-29 0501-07 | Badania radiograf.obwodowych doczołowych złączy spaw.rur metodą ekscentryczną.Śr.zew.rur 159 mm.Grub.ścianki do 14 mm | złącz.
|  | 80 | złącz. | 80.00
|  |  |  | RAZEM | 80.00
31 d.1.2 | KNR 2-20 0222-03 | Elementy rurociągów z rur preizolowanych - kompensatory typu E o średnicy 168.3/250 mm; grubość ścianek rur stalowych 4.0 mm P.z. Element preizolowany z zaworem Dn150/250 i odpowietrzeniem | szt.
|  | 2 | szt. | 2.00
|  |  |  | RAZEM | 2.00
32 d.1.2 | KNR 2-20 0222-03 | Elementy rurociągów z rur preizolowanych - kompensatory typu E o średnicy 168.3/250 mm; grubość ścianek rur stalowych 4.0 mm P.z. Element preizolowany z zaworem Dn150/250 i 2 odwodnieniami | szt.
|  | 2 | szt. | 2.00
|  |  |  | RAZEM | 2.00
33 d.1.2 | KNR 7-09 2501-05 | Montaż zaworów spawanych o średnicy nominalnej 32 mm na ciśnienie nominalne do 2.5 MPa | szt.
|  | 4 | szt. | 4.00
|  |  |  | RAZEM | 4.00
34 d.1.2 | KNR 2-20 0222-03 | Elementy rurociągów z rur preizolowanych - kompensatory typu E o średnicy 168.3/250 mm; grubość ścianek rur stalowych 4.0 mm P.z. zawór preizolowany Dn80/160mm | szt.
|  | 4 | szt. | 4.00
|  |  |  | RAZEM | 4.00
35 d.1.2 | KNR 2-20 0222-04 | Elementy rurociągów z rur preizolowanych - kompensatory typu E o średnicy 168.3/315 mm; grubość ścianek rur stalowych 4.0 mm P.z. zawór preizolowany Dn150/250mm | szt.
|  | 2 | szt. | 2.00
|  |  |  | RAZEM | 2.00
36 d.1.2 | KNNR 4 2208-01 | Odwodnienia rurociągów sieci cieplnych o śr. 15-20 mm dla ciśnień 1.6 MPa | kpl.
|  | 2 | kpl. | 2.00
|  |  |  | RAZEM | 2.00
37 d.1.2 | KNNR 4 2207-01 | Odpowietrzenia rurociągów sieci cieplnych o śr. 15-20 mm dla ciśnień 4.0 MPa | kpl.
|  | 2 | kpl. | 2.00
|  |  |  | RAZEM | 2.00
38 d.1.2 | KNNR 4 2201-01 | Zawory staliwne o śr. 15-20 mm dla ciśnień 4 MPa P.z. spinka zaworem Dn15mm | szt.
|  | 2 | szt. | 2.00
|  |  |  | RAZEM | 2.00
39 d.1.2 | KNR 7-09 0102-06 | Spawanie ręczne gazowe stali węglowych i niskostopowych.Spoiny nie badane radiologicznie.śr.rurociągu do 159 mm grub.ścianki do 10mm | złącz.
|  | 30 | złącz. | 30.00
|  |  |  | RAZEM | 30.00
40 d.1.2 | KNNR 4 0516-07 | Montaż rurociągów stalowych o śr. nominalnej 150 mm i grub. ścianek 5,0 mm | m
|  | 3 | m | 3.00
|  |  |  | RAZEM | 3.00
41 d.1.2 | KNNR 4 0515-04 | Rurociągi stalowe o śr. nominalnej 32 mm łączone przez spawanie | m
|  | 4 | m | 4.00
|  |  |  | RAZEM | 4.00
42 d.1.2 | KNZ 15 20-06 | Izolacja rurociągów prefabrykowanymi otulinami termoizolacyjnymi z pianki poliuretanowej "SYSPUR" typ INŻYNIERIA dla ruroc. o śr. 65 mm i gr. izolacji 40 mm P.z. Poduszki kompensacjne 1000x250mm | szt.
|  | 44 | szt. | 44.00
|  |  |  | RAZEM | 44.00
43 d.1.2 | KNR 2-19 0219-01 | Oznakowanie trasy sieci ułożonej w ziemi taśmą z tworzywa sztucznego | m
|  | 550 | m | 550.00
|  |  |  | RAZEM | 550.00
1.3 | Płukanie i próby
44 d.1.3 | KNNR 4 2106-01 | Próby szczelności rurociągów sieci cieplnych o średnicy do 150 mm | m
|  | 506 | m | 506.00
|  |  |  | RAZEM | 506.00
45 d.1.3 | KNNR 4 1612-01 | Jednokrotne płukanie sieci wodociągowej o śr. nominalnej do 150 mm | odc.200m
|  | 5 | odc.200m | 5.00
|  |  |  | RAZEM | 5.00
46 d.1.3 | KNNR 4 2107-01 | Uruchomienie rurociągów sieci cieplnych - odcinek do 100 m długości o śr. do 150 mm | szt.
|  | 3 | szt. | 3.00
|  |  |  | RAZEM | 3.00
1.4 | Sygnalizacja alarmowa
47 d.1.4 | KNNR 4 2321-01 | Połączenia przewodów alarmowych na mufie | połączenie
|  | 160 | połączenie | 160.00
|  |  |  | RAZEM | 160.00
48 d.1.4 | KNNR 4 2322-03 | Montaż elementów systemu alarmowego - kabel łączacy - BS-SL2 | m
|  | 5 | m | 5.00
|  |  |  | RAZEM | 5.00
49 d.1.4 | KNNR 4 2323-01 ST 5.3 | Testowanie instalacji alarmowej - pomiar pierwszy | pom.
|  | 80 | pom. | 80.00
|  |  |  | RAZEM | 80.00
50 d.1.4 | KNNR 4 2323-02 ST 5.3 | Testowanie instalacji alarmowej - pomiar następny | pom.
|  | 1 | pom. | 1.00
|  |  |  | RAZEM | 1.00